## PickAndPlace_PCB1_2026_09_20
Designator | Device | Footprint | Mid X | Mid Y | Ref X | Ref Y | Pad X | Pad Y | Pins | Layer | Rotation | SMD | Comment | Name
C2 | CAP_0603 | C0603 | 15.234mm | -24.003mm | 15.234mm | -24.003mm | 15.934mm | -24.003mm | 2 | T | 180 | Yes | 106pF | 106pF
C3 | CAP_0603 | C0603 | 15.234mm | -27.018mm | 15.234mm | -27.018mm | 14.534mm | -27.018mm | 2 | T | 0 | Yes | 104pF | 104pF
C4 | CAP_0603 | C0603 | 15.234mm | -30.032mm | 15.234mm | -30.032mm | 14.534mm | -30.032mm | 2 | T | 0 | Yes | 223pF | 223pF
C5 | CAP_0603 | C0603 | 15.234mm | -33.047mm | 15.234mm | -33.047mm | 14.534mm | -33.047mm | 2 | T | 0 | Yes | 105pF | 105pF
C7 | C_Ele_SMD_3x5.4mm | C_Ele_SMD_3x5.4mm | 7.38mm | -36.825mm | 7.366mm | -36.83mm | 7.38mm | -35.456mm | 2 | T | 90 | Yes | 220uF | 220uF
C8 | CAP_0603 | C0603 | 18.923mm | -27.051mm | 18.923mm | -27.051mm | 18.223mm | -27.051mm | 2 | T | 0 | Yes | 100nF | 100nF
C25 | CAP_0402 | C0402 | 6.858mm | -10.795mm | 6.858mm | -10.795mm | 6.313mm | -10.795mm | 2 | T | 0 | Yes | 104pF | 104pF
C33 | CAP_0805 | C0805 | 32.187mm | -10.541mm | 32.187mm | -10.541mm | 31.187mm | -10.541mm | 2 | T | 0 | Yes | 20pF | 20pF
C34 | CAP_0805 | C0805 | 32.385mm | -14.986mm | 32.385mm | -14.986mm | 31.385mm | -14.986mm | 2 | T | 0 | Yes | 20pF | 20pF
H1 | PH2.54-1X10P-H25 | HDR-TH_10P-P2.54-V-M | 20.32mm | -42.078mm | 20.32mm | -42.078mm | 8.89mm | -42.078mm | 10 | T | 0 | No | PH2.54-1X10P-H25 | PH2.54-1X10P-H25
H2 | PH2.54-1X10P-H25 | HDR-TH_10P-P2.54-V-M | 20.32mm | -44.978mm | 20.32mm | -44.978mm | 8.89mm | -44.978mm | 10 | T | 0 | No | PH2.54-1X10P-H25 | PH2.54-1X10P-H25
H3 | PH2.54-1X10P-H25 | HDR-TH_10P-P2.54-V-M | 20.32mm | -47.879mm | 20.32mm | -47.879mm | 8.89mm | -47.879mm | 10 | T | 0 | No | PH2.54-1X10P-H25 | PH2.54-1X10P-H25
H4 | HDR-F_2.54_1x2P | HDR-TH_2P-P2.54-V-F | 2.413mm | -40.513mm | 2.413mm | -40.513mm | 2.413mm | -39.243mm | 2 | T | 270 | No | HDR-F_2.54_1x2P | HDR-F_2.54_1x2P
LED1 | LED_0603-B | LED_0603 | 31.77mm | -4.19mm | 31.821mm | -4.183mm | 30.97mm | -4.193mm | 2 | T | 0 | Yes | LED_0603-B | LED_0603-B
LED2 | LED_0603-R | LED_0603 | 18.891mm | -20.46mm | 18.942mm | -20.452mm | 18.091mm | -20.463mm | 2 | T | 0 | Yes | LED_0603-R | LED_0603-R
LED3 | LED_0603-R | LED_0603 | 19.018mm | -23.796mm | 19.069mm | -23.788mm | 18.218mm | -23.798mm | 2 | T | 0 | Yes | LED_0603-R | LED_0603-R
LED4 | LED_0603-G | LED_0603 | 31.77mm | -7.43mm | 31.821mm | -7.423mm | 30.97mm | -7.433mm | 2 | T | 0 | Yes | LED_0603-G | LED_0603-G
Q1 | S8050_SOT_NPN | S8050_SOT-23 | 22.606mm | -31.242mm | 22.606mm | -31.242mm | 23.756mm | -32.192mm | 3 | T | 0 | Yes | S8050_SOT_NPN | S8050_SOT_NPN
Q2 | S8050_SOT_NPN | S8050_SOT-23 | 27.051mm | -31.242mm | 27.051mm | -31.242mm | 28.201mm | -32.192mm | 3 | T | 0 | Yes | S8050_SOT_NPN | S8050_SOT_NPN
R1 | Res_0603 | R0603 | 23.014mm | -27.078mm | 23.014mm | -27.078mm | 22.261mm | -27.078mm | 2 | T | 0 | Yes | 1K | 1K
R2 | Res_0603 | R0603 | 22.76mm | -17.934mm | 22.76mm | -17.934mm | 22.007mm | -17.934mm | 2 | T | 0 | Yes | 1K | 1K
R3 | Res_0603 | R0603 | 23.014mm | -24.03mm | 23.014mm | -24.03mm | 22.261mm | -24.03mm | 2 | T | 0 | Yes | 1K | 1K
R4 | Res_0603 | R0603 | 23.014mm | -20.982mm | 23.014mm | -20.982mm | 22.261mm | -20.982mm | 2 | T | 0 | Yes | 10K | 10K
R5 | Res_0402 | R0402 | 6.731mm | -8.255mm | 6.731mm | -8.255mm | 6.298mm | -8.255mm | 2 | T | 0 | Yes | 10K | 10K
R6 | Res_0603 | R0603 | 14.224mm | -12.446mm | 14.224mm | -12.446mm | 13.471mm | -12.446mm | 2 | T | 0 | Yes | 10K | 10K
R7 | Res_0603 | R0603 | 18.555mm | -12.417mm | 18.555mm | -12.417mm | 17.801mm | -12.417mm | 2 | T | 0 | Yes | 10K | 10K
R8 | Res_0603 | R0603 | 18.669mm | -15.113mm | 18.669mm | -15.113mm | 17.916mm | -15.113mm | 2 | T | 0 | Yes | 10K | 10K
R9 | Res_0603 | R0603 | 22.606mm | -12.7mm | 22.606mm | -12.7mm | 21.853mm | -12.7mm | 2 | T | 0 | Yes | 10K | 10K
R10 | Res_0603 | R0603 | 35.433mm | -4.064mm | 35.433mm | -4.064mm | 34.68mm | -4.064mm | 2 | T | 0 | Yes | 1K | 1K
R11 | Res_0603 | R0603 | 35.179mm | -7.239mm | 35.179mm | -7.239mm | 34.426mm | -7.239mm | 2 | T | 0 | Yes | 1K | 1K
R12 | Res_0603 | R0603 | 14.243mm | -15.367mm | 14.243mm | -15.367mm | 13.489mm | -15.367mm | 2 | T | 0 | Yes | 1K | 1K
R13 | Res_0603 | R0603 | 42.164mm | -46.585mm | 42.164mm | -46.585mm | 41.411mm | -46.585mm | 2 | T | 0 | Yes | 220 | 220
R14 | Res_0603 | R0603 | 42.164mm | -48.293mm | 42.164mm | -48.293mm | 41.411mm | -48.293mm | 2 | T | 0 | Yes | 220 | 220
R15 | Res_0603 | R0603 | 42.164mm | -44.876mm | 42.164mm | -44.876mm | 41.411mm | -44.876mm | 2 | T | 0 | Yes | 220 | 220
R16 | Res_0603 | R0603 | 39.991mm | -33.307mm | 39.991mm | -33.307mm | 40.744mm | -33.307mm | 2 | T | 180 | Yes | 220 | 220
R17 | Res_0603 | R0603 | 39.991mm | -36.355mm | 39.991mm | -36.355mm | 40.744mm | -36.355mm | 2 | T | 180 | Yes | 220 | 220
R18 | Res_0603 | R0603 | 42.164mm | -39.751mm | 42.164mm | -39.751mm | 41.411mm | -39.751mm | 2 | T | 0 | Yes | 10K | 10K
R19 | Res_0603 | R0603 | 39.991mm | -31.783mm | 39.991mm | -31.783mm | 40.744mm | -31.783mm | 2 | T | 180 | Yes | 220 | 220
R20 | Res_0603 | R0603 | 39.991mm | -37.879mm | 39.991mm | -37.879mm | 40.744mm | -37.879mm | 2 | T | 180 | Yes | 220 | 220
R21 | Res_0603 | R0603 | 39.991mm | -34.831mm | 39.991mm | -34.831mm | 40.744mm | -34.831mm | 2 | T | 180 | Yes | 220 | 220
R22 | Res_0603 | R0603 | 31.736mm | -31.791mm | 31.736mm | -31.791mm | 30.982mm | -31.791mm | 2 | T | 0 | Yes | 220 | 220
R23 | Res_0603 | R0603 | 36.181mm | -31.918mm | 36.181mm | -31.918mm | 35.427mm | -31.918mm | 2 | T | 0 | Yes | 220 | 220
R24 | Res_0603 | R0603 | 42.164mm | -43.168mm | 42.164mm | -43.168mm | 41.411mm | -43.168mm | 2 | T | 0 | Yes | 10K | 10K
R25 | Res_0603 | R0603 | 42.164mm | -41.459mm | 42.164mm | -41.459mm | 41.411mm | -41.459mm | 2 | T | 0 | Yes | 10K | 10K
R26 | Res_0603 | R0603 | 21.55mm | -35.398mm | 21.55mm | -35.398mm | 20.796mm | -35.398mm | 2 | T | 0 | Yes | 10K | 10K
R27 | Res_0603 | R0603 | 24.584mm | -35.398mm | 24.584mm | -35.398mm | 23.83mm | -35.398mm | 2 | T | 0 | Yes | 10K | 10K
R28 | Res_0603 | R0603 | 27.617mm | -35.398mm | 27.617mm | -35.398mm | 26.864mm | -35.398mm | 2 | T | 0 | Yes | 10K | 10K
R29 | Res_0603 | R0603 | 30.651mm | -35.398mm | 30.651mm | -35.398mm | 29.898mm | -35.398mm | 2 | T | 0 | Yes | 10K | 10K
R30 | Res_0603 | R0603 | 33.685mm | -35.398mm | 33.685mm | -35.398mm | 32.932mm | -35.398mm | 2 | T | 0 | Yes | 10K | 10K
R31 | Res_0603 | R0603 | 21.582mm | -38.133mm | 21.582mm | -38.133mm | 20.829mm | -38.133mm | 2 | T | 0 | Yes | 10K | 10K
R32 | Res_0603 | R0603 | 24.63mm | -38.133mm | 24.63mm | -38.133mm | 23.877mm | -38.133mm | 2 | T | 0 | Yes | 10K | 10K
R33 | Res_0603 | R0603 | 27.678mm | -38.133mm | 27.678mm | -38.133mm | 26.925mm | -38.133mm | 2 | T | 0 | Yes | 10K | 10K
R34 | Res_0603 | R0603 | 30.726mm | -38.133mm | 30.726mm | -38.133mm | 29.973mm | -38.133mm | 2 | T | 0 | Yes | 10K | 10K
R35 | Res_0603 | R0603 | 33.774mm | -38.133mm | 33.774mm | -38.133mm | 33.021mm | -38.133mm | 2 | T | 0 | Yes | 10K | 10K
R36 | Res_0603 | R0603 | 36.719mm | -35.398mm | 36.719mm | -35.398mm | 35.966mm | -35.398mm | 2 | T | 0 | Yes | 10K | 10K
R37 | Res_0603 | R0603 | 36.822mm | -38.133mm | 36.822mm | -38.133mm | 36.069mm | -38.133mm | 2 | T | 0 | Yes | 10K | 10K
SW1 | BUTTON2,KEY | KEY-SMD_L6.0-W3.5-LS8.0 | 2.54mm | -10.414mm | 2.54mm | -10.414mm | 2.54mm | -14.164mm | 2 | T | 90 | Yes | BUTTON2,KEY | BUTTON2,KEY
U1 | STM32F103C8T6 | LQFP-48_L7.0-W7.0-P0.50-LS9.0-BL | 41.275mm | -11.938mm | 41.275mm | -11.938mm | 37.025mm | -9.188mm | 48 | T | 270 | Yes | STM32F103C8T6 | STM32F103C8T6
U2 | CH340C | SOP-16_L10.0-W3.9-P1.27-LS6.0-BL | 29.591mm | -23.241mm | 29.591mm | -23.241mm | 32.463mm | -27.686mm | 16 | T | 90 | Yes | CH340C | CH340C
U3 | RT9193-33GB | SOT-23-5_L3.0-W1.7-P0.95-LS2.8-BL | 15.113mm | -18.923mm | 15.113mm | -18.923mm | 13.959mm | -17.973mm | 5 | T | 270 | Yes | RT9193-33GB | RT9193-33GB
U4 | USB | USB-SMD_USB_1 | 5.842mm | -25.273mm | 5.842mm | -25.273mm | 9.882mm | -21.773mm | 8 | T | 270 | Yes | USB | USB
U5 | BZT52C5V1 | LL-34_L3.5-W1.5-RD-2 | 7.874mm | -13.716mm | 7.874mm | -13.716mm | 6.174mm | -13.716mm | 2 | T | 0 | Yes | BZT52C5V1 | BZT52C5V1
U10 | PCA9685PW/Q900,118 | TSSOP-28_L9.7-W4.4-P0.65-LS6.4-BL | 40.513mm | -23.749mm | 40.513mm | -23.749mm | 37.647mm | -19.524mm | 28 | T | 270 | Yes | PCA9685PW/Q900,118 | PCA9685PW/Q900,118
U18 | 3225-8.00-18-10-10/4B | CRYSTAL-SMD_4P-L3.2-W2.5-BL | 27.686mm | -13.335mm | 27.686mm | -13.335mm | 26.586mm | -14.185mm | 4 | T | 0 | Yes | 8MHz | 8MHz
H5 | PH2.54-1X3P-H25 | HDR-TH_3P-P2.54-V-M | 16.248mm | -3.985mm | 16.248mm | -3.985mm | 13.708mm | -3.985mm | 3 | T | 0 | No | PH2.54-1X3P-H25 | PH2.54-1X3P-H25
H6 | PH2.54-1X3P-H25 | HDR-TH_3P-P2.54-V-M | 16.232mm | -8.176mm | 16.232mm | -8.176mm | 13.692mm | -8.176mm | 3 | T | 0 | No | PH2.54-1X3P-H25 | PH2.54-1X3P-H25
H7 | PH2.54-1X3P-H25 | HDR-TH_3P-P2.54-V-M | 25.511mm | -4.064mm | 25.511mm | -4.064mm | 22.971mm | -4.064mm | 3 | T | 0 | No | PH2.54-1X3P-H25 | PH2.54-1X3P-H25
H8 | PH2.54-1X3P-H25 | HDR-TH_3P-P2.54-V-M | 25.622mm | -8.128mm | 25.622mm | -8.128mm | 23.082mm | -8.128mm | 3 | T | 0 | No | PH2.54-1X3P-H25 | PH2.54-1X3P-H25
H9 | PH2.54-1X3P-H25 | HDR-TH_3P-P2.54-V-M | 15.367mm | -37.465mm | 15.367mm | -37.465mm | 12.827mm | -37.465mm | 3 | T | 0 | No | PH2.54-1X3P-H25 | PH2.54-1X3P-H25
C1 | CAP_0603 | C0603 | 18.901mm | -30.163mm | 18.901mm | -30.163mm | 18.201mm | -30.163mm | 2 | T | 0 | Yes | 10uF | 10uF
C6 | CAP_0603 | C0603 | 19.028mm | -33.274mm | 19.028mm | -33.274mm | 18.328mm | -33.274mm | 2 | T | 0 | Yes | 10uF | 10uF
R38 | Res_0603 | R0603 | 35.241mm | -41.275mm | 35.241mm | -41.275mm | 34.487mm | -41.275mm | 2 | T | 0 | Yes | 2.2 | 2.2
R39 | Res_0603 | R0603 | 35.241mm | -43.057mm | 35.241mm | -43.057mm | 34.487mm | -43.057mm | 2 | T | 0 | Yes | 2.2 | 2.2
R40 | Res_0603 | R0603 | 35.241mm | -44.838mm | 35.241mm | -44.838mm | 34.487mm | -44.838mm | 2 | T | 0 | Yes | 2.2 | 2.2
R41 | Res_0603 | R0603 | 35.241mm | -46.62mm | 35.241mm | -46.62mm | 34.487mm | -46.62mm | 2 | T | 0 | Yes | 2.2 | 2.2
R42 | Res_0603 | R0603 | 35.241mm | -48.402mm | 35.241mm | -48.402mm | 34.487mm | -48.402mm | 2 | T | 0 | Yes | 2.2 | 2.2
R43 | Res_0603 | R0603 | 38.735mm | -41.402mm | 38.735mm | -41.402mm | 37.982mm | -41.402mm | 2 | T | 0 | Yes | 2.2 | 2.2
R44 | Res_0603 | R0603 | 38.735mm | -43.053mm | 38.735mm | -43.053mm | 37.982mm | -43.053mm | 2 | T | 0 | Yes | 2.2 | 2.2
R45 | Res_0603 | R0603 | 38.735mm | -44.704mm | 38.735mm | -44.704mm | 37.982mm | -44.704mm | 2 | T | 0 | Yes | 2.2 | 2.2
R46 | Res_0603 | R0603 | 38.735mm | -46.547mm | 38.735mm | -46.547mm | 37.982mm | -46.547mm | 2 | T | 0 | Yes | 2.2 | 2.2
R47 | Res_0603 | R0603 | 38.735mm | -48.394mm | 38.735mm | -48.394mm | 37.982mm | -48.394mm | 2 | T | 0 | Yes | 2.2 | 2.2